## Sheet1
No. | Amount in assembly | Standard package size | Material no. | Part name | Parameters | Total length (mm) | Weight (kg) | HS Code | MTpro parameters | Summed up info
1 | 4 | 1 | 3842993703 | STRUT PROFILE 30x30 | LP=100 MM | 7969 | 0.09 | 76109090 | 2#0@Profile type=30x30¦Length L [mm]=100¦Number of finishes=0¦ | BOSCH 3842993703;STRUT PROFILE 30x30;LP=100 MM
2 | 1 | 1 | 3842993703 | STRUT PROFILE 30x30 | LP=284,9 MM |  | 0.27 | 76109090 | 2#0@Profile type=30x30¦Length L [mm]=284,93003276¦Number of finishes=0¦ | BOSCH 3842993703;STRUT PROFILE 30x30;LP=284,9 MM
3 | 1 | 1 | 3842993703 | STRUT PROFILE 30x30 | LP=308,8 MM |  | 0.27 | 76109090 | 2#0@Profile type=30x30¦Length L [mm]=308,80936639¦Number of finishes=0¦ | BOSCH 3842993703;STRUT PROFILE 30x30;LP=308,8 MM
4 | 2 | 1 | 3842993703 | STRUT PROFILE 30x30 | LP=412 MM |  | 0.44 | 76109090 | 2#0@Profile type=30x30¦Length L [mm]=411,95494168000005¦Number of finishes=0¦ | BOSCH 3842993703;STRUT PROFILE 30x30;LP=412 MM
5 | 1 | 1 | 3842993703 | STRUT PROFILE 30x30 | LP=416,1 MM |  | 0.37 | 76109090 | 2#0@Profile type=30x30¦Length L [mm]=416,08607486000005¦Number of finishes=0¦ | BOSCH 3842993703;STRUT PROFILE 30x30;LP=416,1 MM
6 | 1 | 1 | 3842993703 | STRUT PROFILE 30x30 | LP=429,5 MM |  | 0.39 | 76109090 | 2#0@Profile type=30x30¦Length L [mm]=429,45547044¦Number of finishes=0¦ | BOSCH 3842993703;STRUT PROFILE 30x30;LP=429,5 MM
7 | 2 | 1 | 3842993703 | STRUT PROFILE 30x30 | LP=550 MM |  | 0.5 | 76109090 | 2#0@Profile type=30x30¦Length L [mm]=550¦Number of finishes=0¦ | BOSCH 3842993703;STRUT PROFILE 30x30;LP=550 MM
8 | 1 | 1 | 3842993703 | STRUT PROFILE 30x30 | LP=585 MM |  | 0.54 | 76109090 | 2#0@Profile type=30x30¦Length L [mm]=585¦Number of finishes=0¦ | BOSCH 3842993703;STRUT PROFILE 30x30;LP=585 MM
9 | 1 | 1 | 3842993703 | STRUT PROFILE 30x30 | LP=600 MM |  | 0.54 | 76109090 | 2#0@Profile type=30x30¦Length L [mm]=600¦Number of finishes=0¦ | BOSCH 3842993703;STRUT PROFILE 30x30;LP=600 MM
10 | 1 | 1 | 3842993703 | STRUT PROFILE 30x30 | LP=620 MM |  | 0.54 | 76109090 | 2#0@Profile type=30x30¦Length L [mm]=620¦Number of finishes=0¦ | BOSCH 3842993703;STRUT PROFILE 30x30;LP=620 MM
11 | 2 | 1 | 3842993703 | STRUT PROFILE 30x30 | LP=776,1 MM |  | 0.76 | 76109090 | 2#0@Profile type=30x30¦Length L [mm]=776,1149339800002¦Number of finishes=0¦ | BOSCH 3842993703;STRUT PROFILE 30x30;LP=776,1 MM
12 | 1 | 1 | 3842993703 | STRUT PROFILE 30x30 | LP=848,5 MM |  | 0.76 | 76109090 | 2#0@Profile type=30x30¦Length L [mm]=848,5281374200001¦Number of finishes=0¦ | BOSCH 3842993703;STRUT PROFILE 30x30;LP=848,5 MM
13 | 2 | 1 | 3842993710 | STRUT PROFILE 30x45 | LP=535 MM | 2499.7 | 0.6 | 76042100 | 2#0@Profile type=30x45¦Length L [mm]=535¦Number of finishes=0¦ | BOSCH 3842993710;STRUT PROFILE 30x45;LP=535 MM
14 | 1 | 1 | 3842993710 | STRUT PROFILE 30x45 | LP=619,7 MM |  | 0.66 | 76042100 | 2#0@Profile type=30x45¦Length L [mm]=619,70921791¦Number of finishes=0¦ | BOSCH 3842993710;STRUT PROFILE 30x45;LP=619,7 MM
15 | 1 | 1 | 3842993710 | STRUT PROFILE 30x45 | LP=620 MM |  | 0.66 | 76042100 | 2#0@Profile type=30x45¦Length L [mm]=620¦Number of finishes=0¦ | BOSCH 3842993710;STRUT PROFILE 30x45;LP=620 MM
16 | 2 | 1 | 3842993710 | STRUT PROFILE 30x45 | LP=95 MM |  | 0.09 | 76042100 | 2#0@Profile type=30x45¦Length L [mm]=95¦Number of finishes=0¦ | BOSCH 3842993710;STRUT PROFILE 30x45;LP=95 MM
17 | 2 | 1 | 3842993724 | STRUT PROFILE 40x40L | LP=327,5 MM | 2875 | 0.52 | 76042100 | 2#0@Profile type=40x40L¦Length L [mm]=327,5¦Number of finishes=0¦ | BOSCH 3842993724;STRUT PROFILE 40x40L;LP=327,5 MM
18 | 1 | 1 | 3842993724 | STRUT PROFILE 40x40L | LP=605 MM |  | 0.9 | 76042100 | 2#0@Profile type=40x40L¦Length L [mm]=605¦Number of finishes=0¦ | BOSCH 3842993724;STRUT PROFILE 40x40L;LP=605 MM
19 | 2 | 1 | 3842993724 | STRUT PROFILE 40x40L | LP=807,5 MM |  | 1.27 | 76042100 | 2#0@Profile type=40x40L¦Length L [mm]=807,5¦Number of finishes=0¦ | BOSCH 3842993724;STRUT PROFILE 40x40L;LP=807,5 MM
20 | 4 | 1 | 3842554447 | 45° CONNECTOR, 30X30 | SET ESD |  | 0.16 | 79070000 |  | BOSCH 3842554447;45° CONNECTOR, 30X30;SET ESD
21 | 2 | 1 | 3842541240 | CASTER WHEEL | D125 ESD |  | 0.71 | 83022000 |  | BOSCH 3842541240;CASTER WHEEL;D125 ESD
22 | 8 | 1 | 3842523530 | GUSSET 30/30 | ESD N8/ N10 |  | 0.04 | 73072310 |  | BOSCH 3842523530;GUSSET 30/30;ESD N8/ N10
23 | 2 | 1 | 3842523541 | GUSSET 30/60 | ESD N8 |  | 0.09 | 73072310 |  | BOSCH 3842523541;GUSSET 30/60;ESD N8
24 | 2 | 1 | 3842551604 | GUSSET 40X80 | DESIGNLINE |  | 0.21 | 76169910 |  | BOSCH 3842551604;GUSSET 40X80;DESIGNLINE
[6 empty] | Total Weight | 17.6